## V1.1-21.2.2
技术员：695432A |  | Smart-Air-Bord |  |  |  | 配单日期：
板记号： | [5 empty] | 样板 套 装配 套
一、 电容
序号 | 物料编码 | 器件名称 | 元件参数/型号 | 元件封装 | 元件编号 | 单套数量 | 实物 | 备注
1 |  | 贴片瓷介电容 | 100nF±10% 50V | C0603 | C27,C28,C29,C31,C32,C33,C35,C36,C26,C14,C22,C25,C37,C38,C11,C6,C9,C13,C43,C10 | 20
2 |  | 贴片瓷介电容 | 10uF±10% 50V | C0603 | C7,C30,C18,C19,C34, C15,C16 | 7
3 |  | 贴片瓷介电容 | 22uF±10% 50V | C0603 | C1,C3 | 2
4 |  | 贴片瓷介电容 | 22pF±10% 50V | C0603 | C12,C20,C21 | 3
5 |  | 钽电解电容 | 22uF±10% 16V | 3528 | C42 | 1
6 |  | 钽电解电容 | 47uF±10% 16V | 3216 | C4 | 1
7 |  | 钽电解电容 | 10uF±10% 16V | 3528 | C24,C23 | 2
二、 电阻
序号 | 物料编码 | 器件名称 | 元件参数/型号 | 元件封装 | 元件编号 | 单套数量 | 实物 | 备注
1 |  | 贴片电阻 | 4.7K±1% | R0603 | R28,R29,R46 | 3
2 |  | 贴片电阻 | 5K±1% | R0603 | R7 | 1
3 |  | 贴片电阻 | 330±1% | R0603 | R17 | 1
4 |  | 贴片电阻 | 10±1% | R0603 | R30,R33,R34,R35,R36 | 5
5 |  | 贴片电阻 | 10K±1% | R0603 | R5,R39,R14 | 3
6 |  | 贴片电阻 | 100K±1% | R0603 | U18 | 1
7 |  | 贴片电阻 | 1K±1% | R0603 | R20,R38,R42,R43,R50,R31 | 6
8 |  | 贴片电阻 | 36.5K±1% | R0603 | R8 | 1
9 |  | 贴片电阻 | 680K±1% | R0603 | R6 | 1
10 |  | 贴片电阻 | 10K±1% | R0603 | R13,R21,R26,R27,R37,R41,R44,R53,R54,R49,R40,R1,R2,R45,R15, R47,R48 | 17
11 |  | 贴片电阻 | 39K±1% | R0603 | R3 | 1
12 |  | 贴片电阻 | 2K±1% | R0603 | R11 | 1
13 |  | 贴片电阻 | 220±1% | R0603 | U11,U12,U13,U14,U15,U16 | 6
14 |  | 贴片电阻 | 180±1% | R0603 | U20 | 1
15 |  | 贴片电阻 | 30K±1% | R0603 | R23 | 1
16 |  | 贴片电阻 | 220K±1% | R0603 | R18,R19,R24 | 3
17 |  | 贴片电阻 | 6.8K±1% | R0603 | R25 | 1
18 |  | 贴片电阻 | 910K±1% | R0603 | U9 | 1
19 |  | 贴片电阻 | 470K±1% | R0603 | U10 | 1
20 |  | 贴片电阻 | 0±1% | R0603 | R51,R52 | 2
21 |  | 贴片功率电阻 | 0.4±1% 2W | R1206 | R10 | 1
22 |  | 贴片电阻 | 10K±1% | R0603 | R16,R32 | 2
23 |  | 贴片电阻 | 150K±1% | R0603 | R4 | 1
24 |  | 贴片电阻 | 3.6K±1% | R0603 | R22 | 1
25 |  | 贴片电阻 | 1K±1% | R0603 | R9,R12 | 2
三、 晶体管、晶振、电感
序号 | 物料编码 | 器件名称 | 元件参数/型号 | 元件封装 | 元件编号 | 单套数量 | 实物 | 备注
1 |  | 肖特基二极管 | DSK14 | SOD-123 | D1 | 1
2 |  | 肖特基二极管 | SS34 | SMA | D3,D4 | 2
3 |  | 开关二极管 | 1N4148W | SOD-123 | D2,D5,D6 | 3
4 |  | 贴片三极管 | S8050 | SOT-23-3 | Q1,Q2,Q7 | 3
5 |  | 贴片MOS管 | AO3414 | SOT-23-3 | Q3,Q4,Q5,Q8 | 4
6 |  | 贴片MOS管 | AO3415 | SOT-23-3 | Q6 | 1
7 |  | 贴片无源晶振 | 8MHz | SMD-3225 | X1 | 1
8 |  | 贴片功率电感 | 3.3uH | SMD-4540 | L1 | 1
9 |  | 贴片功率电感 | 4.7uH | SMD-4040 | L2 | 1
四、 IC、模块、传感器
序号 | 物料编码 | 器件名称 | 元件参数/型号 | 元件封装 | 元件编号 | 单套数量 | 实物 | 备注
1 |  | 通用运放 | LM358 | SOP-8 | U4 | 1
2 |  | 32位单片机 | STM32F103RET6 | LQFP-64 | U1 | 1
3 |  | Flash储存器 | W25Q128FVSIG | SOP-8 | U19 | 1
4 |  | 电池管理芯片 | AP5056 | SOP-8 | U7 | 1
5 |  | 升压芯片 | FP6276BXR-G1 | SOP-8 | U6 | 1
6 |  | DC-DC芯片 | TD6817TR | SOT-23-5 | U8 | 1
7 |  | 温湿度传感器 | HDC1080DMBR | SENSOR-SMD_HDC1080DMBR | S2 | 1
8 |  | 3.3V LDO | AMS1117-3.3 | SOT-223-3 | U5 | 1
9 |  | 数字光照芯片 | BH1730FVC-TR | WSOF-6 | U3 | 1
10 |  | 触摸控制芯片 | XPT2046 | TSSOP-16 | U17 | 1
11 |  | 涂鸦云模组 | WBR1D-IPEX |  | U21 | 1 |  | 需要固件
五、 接插件、开关
序号 | 物料编码 | 器件名称 | 元件参数/型号 | 元件封装 | 元件编号 | 单套数量 | 实物 | 备注
1 |  | 直插侧边按键 | KAN0637-0701B | SW-TH_KAN0637-0701B | KEY1 | 1
2 |  | 4P直插2.54排针 | 2.54_1x4P | HDR-TH_4P-P2.54-V | H1 | 1
3 |  | 6P直插2.54排针 | 2.54_1x6P | HDR-TH_6P-P2.54-V | H4 | 1
4 |  | MicroUSB接口 | MicroUSB | MICRO-USB-SMD_5P-P0.65-H-F | USB1 | 1
5 |  | FPC翻盖式座子 | FPC0.5-18P | 2.8-TFT | LCD | 1
6 |  | 4P立贴1.25排座 | 1.25T-4P | XH-DIP-4P-2.54-A | CN1 | 1
7 |  | 2P直插XH插座 | XH-2A | XH-DIP-2P-2.54-A | CN2 | 1
8 |  | 6P立贴1.25排座 | 1.25T-6P | CONN-SMD_6P-P1.25-V | U2 | 1
六、 其他
序号 | 物料编码 | 器件名称 | 元件参数/型号 | 元件封装 | 元件编号 | 单套数量 | 实物 | 备注
1 |  | 直插全向咪头 | GMI6050P-34DB | MIC-TH_BD6-P19-D04 | MIC1 | 1
2 |  | 贴片双色LED | 红+黄绿色 | LED-SMD_HSMF-C165 | LED1 | 1
3 |  | 贴片LED | 红色 | LED0603 | LED2 | 1
4 |  | 贴片陶瓷蜂鸣器 | FST-4020 | BUZ-SMD_40-40-P3.50 | BL | 1
5 |  | 贴片可调电阻 | 200K 单圈 | RES-ADJ-SMD_VG039NCH | VR1 | 1 |  | 3*3螺丝式
以上为贴装料
以下为手工装配料，请对照样品装配。
序号 | 物料编码 | 器件名称 | 元件参数/型号 | 元件封装 | 元件编号 | 单套数量 | 实物 | 备注
1 |  | 外壳 | 90*70*40mm |  |  | 1
2 |  | 粉尘传感器 | PMS7003 |  |  | 1 |  | 带排线
3 |  | 甲醛传感器 | DART WZ-S |  |  | 1 |  | 带排线
4 |  | 二氧化碳传感器 | T6013-5K |  |  | 1
5 |  | 锂离子电池 | 3.7V 200ma |  |  | 1 |  | 50*30*10 (L*W*H)
6 |  | 射频天线 | WIFI 2.4G IPEX接口 |  |  | 1 |  | 5cm
7 |  | LCD | 240*320 ILI9341 |  |  | 1 |  | 18PIN 插接式 带触摸
8 |  | 自攻螺丝 | M3*5 |  |  | 8 |  | 圆头十字